## Sheet1
0u1	18		C1, C5, C7, C8, C10, C11, C14, C15, C16, C17, C18, C20, C22, C25, C26, C27, C28, C30
0u15	1		C3
100R	11		R5, R6, R13, R15, R20, R21, R24, R25, R26, R27, R28
10K	1		R22
10uF	1		C24
1K	4		R2, R10, R11, R12
20R	2		R16, R18
220R	1		R4
22uH 200 mA	1		L2
2K	1		R14
2u2	3		C2, C23, C29
33K	1		R8
40R	1		R17
470pF	1		C9
470R	2		R3, R23
47uF	1		C4
4u7	4		C12, C13, C31, C32
5K9	1		R1
620R	1		R9
74LVC1G86	1		U14
75R	2		R7, R19
8 MHz	1		X1
ADG704	1		U9
bead	2		L1, L3
BLUE_LED	1		D6
C	3		C6, C19, C21
CONN_10X2	2		P2, P3
CONN_2	3		P1, P4, P5
CONN_3	1		K1
CONN_5	1		P7
CONN_6	1		P6
DAC084S085	1		U8
DIODESCH	5		D1, D2, D3, D4, D7
Ferrite Bead	1		L4
FMS6141	1		U7
LD39015MXXR	1		U13
LM2842	1		U3
LM358	1		U4
MC78LCXXNTR	1		U10
MCP6562	1		U5
OPA830	1		U11
RED LED	1		D8
RED_LED	1		D5
STM32F405RGT6	1		U12
SWITCHREGMOD	2		U1, U2
TLV3501	1		U6