## Sheet1
Vout	5.3	V
Vin	25	V
dV	19.7
F	1.25E+006	Hz
Iout	0.2	A
ripple_current_fraction	0.3333333333
ripple_current	0.0666666667
Output power	1.06	W
L	5.01168E-005	H	50.1168	uH	use coilcraft LPS4018-473MR

Coil resistance	0.65	ohms
copper loss	0.026
copper loss fract op	2.45%

Voltage loss	0.13	V
Output Cap	2.20E-006
Cap ESR	0.1	R
Vripple	0.0096969697		9.696969697	mV

FB voltage	0.75
R1 (FB to Vout)	4125.3333333333
R2 FB to gnd	680

R1+R2 < Vout*10^3 ?	1

Csp	1.70895281189399E-007

io LC filter s
L	2.20E-006
C	1.00E-007
Fc	339319.478787285		0.3393194788	MHz

Diode
Breakdown Voltage	31.25	V
Current rating	0.2	V