## Sheet1
	V 1 – 3	pin		V4	pin	same pin	same bus/clock?	pin
mavlink usart	USART3_TX	PB10		USART1_TX	PA9	N	N
	USART3_RX	PB11		USART1_RX	PA10	N
frsky usart	USART2_TX	PA2		USART3_TX	PB10	N	Y
	USART2_RX	PA3		USART3_RX	PB11	N
av usart	USART1_TX	PB6		USART6_TX	PC6	N	Y
	USART1_RX	PB7		USART6_RX	PC7
pixel clk	TIM1_CH1	PE9		TIM9_CH1	PA2
pixel_clk gate	TIM1 triggered by TIM2 on ITR1			TIM9 triggered by TIM2 on ITR0
gat_timer_trigger input	TIM2_CH1	PA15		TIM2_CH1	PA15	Y	Y
gate_timer_av_telem_rxi_en output	TIM2_CH2	PA1		TIM2_CH4	PA3	N	Y
row counter clk input	TIM3_ETR	PD2		TIM3_ETR	PD2	Y	Y
hsync_first_edge	TIM9_CH1	PE5		TIM12_CH1	PB14	N	N
hsync_second_edge	TIM9_CH2	PE6		TIM12_CH2	PB15	N	N
internal dac timer	TIM6			TIM6
external dac timer	TIM10			TIM10