## Sheet1
	V 1 – 3	pin		V4	pin	same pin	same bus/clock?	connect to
mavlink usart	USART3_TX	PD8		USART1_TX	PA9	N	N	6 way sp conn pin 5		x	x
	USART3_RX	PD9		USART1_RX	PA10	N	N	6 way sp conn pin 4		x	x
frsky usart	USART2_TX	PA2	NC	USART3_TX	PB10	N	Y	NC		x
	USART2_RX	PA3	NC	USART3_RX	PB11	N	Y	NC
av usart	USART1_TX	PB6	NC	USART6_TX	PC6	N	Y	NC
	USART1_RX	PB7		USART6_RX	PC7	N	Y	rx telem comp brkout pin 8 (nr syncsep ic)		x	x
pixel clk	TIM1_CH1	PA8		TIM9_CH1	PA2	N	Y	PB13, PC10		x	x
pixel_clk gate	TIM1 triggered by TIM2 on ITR1			TIM9 triggered by TIM2 on ITR0
gat_timer_trigger input	TIM2_CH1	PA15		TIM2_CH1	PA15	Y	Y	no change (sync sep ic pin1)		x	x
gate_timer_av_telem_rxi_en output	TIM2_CH2	PA1		TIM2_CH4	PA3	N	Y	rx telem comp brkout pin 9 (nr syncsep ic)		x	x
row counter clk input	TIM3_ETR	PD2		TIM3_ETR	PD2	Y	Y	no change (sync sep ic pin1)		x	x
hsync_first_edge	TIM9_CH1	PE5		TIM12_CH1	PB14	N	N	sync_sep ic pin 1		x	x
hsync_second_edge	TIM9_CH2	PE6		TIM12_CH2	PB15	N	N	sync_sep ic pin 1		x	x
internal dac timer	TIM6			TIM6
external dac timer	TIM10			TIM10
black spi_sck	SPI2_SCK	PB13		SPI2_SCK	PB13	Y	Y	PA2		x	x
	SPI2_MISO	PB14		SPI3_MISO	PC2	N	Y	adg704 pin10		x	x
white spi	SPI3_SCK	PB3		SPI3_SCK	PC10	N	Y	PA2		x	x
	SPI3_MISO	PB4		SPI3_MISO	PC11	N	Y	adg704 pin1		x	x
external dac	dac sync	PD1			PA6	N	na	dac breakout pin 4		mod in software on disco
	dac clk	D7			C8	N	na	dac breakout pin 5		mod in software on disco
	dac data	D3			PA7	N	na	dac breakout pin 3		mod in software on disco

add heartbeat led