## Sheet1
value	Qty		PCB id	comments	part	purchase oc
0R	2	603	R24, R25	Links for isolated port			price ea		pads checked?
0u1	21	603	C1, C2, C4, C5, C7, C8, C10, C18, C20, C21, C22, C23, C26, C28, C29, C32, C33, C34, C35, C36
0u1		603 50V	C12	Vin + cap
0u15	1	603	C15	switcher feedback res divider compensation cap
1uF	1	0603 10V	C39	battery voltage res divider smoothing cap
100R	6	603	R4, R5, R6, R7, R17, R19			OC
10K	1	603	R1
10uF		0805 10V	C19	3.3V linera reg decouple cap
10uF	3	1206 10V	C16, C17	5V output side of switch reg caps each side of PI LC filter
15nF	1	603 50V	C14	switcher mos gate charge cap
1K	3	603	R14, R15, R16
20R	2	603	R20, R22
2K	1	603	R18
2u2	2	603	C3, C6,	STM32 decouple cap VCAP_1 VCAP_2
2.2uH	2	603	L2, L4	switcher input and output Pi filter inductor	MLZ1608A2R2WT (2.2 uH 0.25 ohm)	Farnell 2215629	0.07
33K	1	603	R12
33uF	2	0805 10V	C24, C25
40R	1	603	R21
250pF	1	603	C27
470R	3	603	R2, R3, R10
4K1	1	603	R8
4u7	1	1206 50V X7R X5R	C13,C41		C2012X5R1H475K125AB	Farnell 2346932	0.47
4u7	5	0603 10V	C9, C11, C30, C31
1K2	1	603	R13
680R	1	603	R9
74LVC1G86	1	SOT23-5	U3		SN74LVC1G86DBVR	Farnell 1287521	0.07		y
75R	2	603	R11, R23
ADG704	1	MSOP-10	U12		ADG704BRMZ	Mouser 584-ADG704BRMZ	1.83		y
BD9G101G	1	SOT23-6	U4		BD9G101G	Farnell 2373587	0.58		y
Blue Led	1	603	D3
470pF	3		C37, C38	isolated port rc filter caps on inputs
CONN_1	5		P6, P7, P8, P9, P10
CONN_2	1		P1
CONN_20	2		P2, P3
CONN_3	1		K1
CONN_5	1		P5
CONN_6	1		P4
DAC084S085	1	MSOP-10	U11		DAC084S085CIMM	Farnell 1312536	0.7		y
switcher flyback diode	1	SOD123	D2	30 V 500 mA	MBR0530T1G	Farnell 1431036	0.07
input protect diode	1	SOD123	D6	30 V 500 mA	MBR0530T1G	Farnell 1431036	0.07
cam v+ protect diode	1	SOD123	D4	30 V 500 mA	MBR0530T1G	Farnell 1431036	0.07
Vtx V+ protect diode	1	SOD123	D5	30 V 500 mA	MBR0530T1G	Farnell 1431036	0.07
22nH	1	603	L1		MCFT000045	Farnell 2126193
FMS6141	1	SC70-5	U10		FMS6141S5X	Farnell 1740322	0.289		y
LD39015MXXR	1	SOT23-5	U5		LD39015M33R	Farnell 2311333	0.31		y
LM358	1	MSOP-8	U7		LM358PWR	Farnell 2342292	0.07		y
LPS4018-473MR	1		L3		LPS4018-473MR	Farnell 2408111	0.63
MCP6562	1	MSOP-8	U8		MCP6562-E/MS	Farnell 1834858	0.64		y
OPA830	1	SOT23-5	U13		OPA830IDBVT	Farnell 1755003	1.52		y
100R	6	603	R26, R27, R28, R29
		603	R30, R31	battery voltage resistor ladder (R31 gnd side)
RED LED	1	603	D1
SI501	1		U1		SI501ABA8M00000CAF	Digikey 336-2870-ND	0.7		y
SI8642	1	SOIC16	U6		SI8642AB-B-IS1	Farnell 2423298	1.35		y
STM32F405RGT6	1	LQFP64	U2
TLV3501	1	SOT23-6	U9						y